## Rekapitulácia stavby
2012 |  | Hárok obsahuje: |  |  |  |  | 1) Súhrnný list stavby |  |  |  | 2) Rekapitulácia objektov | [16 empty] | 2.0 | ZAMOK |  |  |  |  | False | False
| optimalizované pre tlač zostáv vo formáte A4 - na výšku | [17 empty] | >> skryté stĺpce << | [13 empty] | 0,01 | 20
[33 empty] | 0,01 | 20
| SÚHRNNÝ LIST STAVBY | [18 empty] | v --- nižšie sa nachádzajú doplnkové a pomocné údaje k zostavám --- v | [11 empty] | Návod na vyplnenie | 0,001
|  | Kód: |  |  |  |  | MM04-3 | [24 empty] | Meniť je možné iba bunky so žltým podfarbením! 1) na prvom liste Rekapitulácie stavby vyplňte v zostave a) Súhrnný list - údaje o Zhotoviteľovi (prenesú sa do ostatných zostáv aj v iných listoch) b) Rekapitulácia objektov - potrebné Ostatné náklady 2) na vybraných listoch vyplňte v zostave a) Krycí list - údaje o Zhotoviteľovi, pokiaľ sa líšia od údajov o Zhotoviteľovi na Súhrnnom liste (údaje se prenesú do ostatných zostav v danom liste) b) Rekapitulácia rozpočtu - potrebné Ostatné náklady c) Celkové náklady za stavbu - ceny na položkách - množstvo, pokiaľ má žlté podfarbenie - a v prípade potreby poznámku (tá je v skrytom stĺpci) | 0,01
|  | Stavba: |  |  |  |  | Výmena svetlíkov ns výr. halách SAM - SHIPBUILDING AND MACHINERY a.s., Komárno | [25 empty] | 0,01
|  | JKSO: | [13 empty] | KS: | [16 empty] | 0,01
|  | Miesto: |  |  |  |  | Komárno | [8 empty] | Dátum: |  | 09.10.2020 | [14 empty] | 0,01
0,01
|  | Objednávateľ: | [13 empty] | IČO: | [16 empty] | 0,01
|  |  | SAM – SHIPBUILDING AND MACHINERY, a.s. | [12 empty] | IČO DPH: | [16 empty] | 0,01
0,01
|  | Zhotoviteľ: | [13 empty] | IČO: |  | Vyplň údaj | [14 empty] | 0,01
|  |  | Vyplň údaj | [12 empty] | IČO DPH: |  | Vyplň údaj | [14 empty] | 0,01
False
|  | Projektant: | [13 empty] | IČO: | [16 empty] | False
|  |  | INTECH, spol. s r.o., Vlčie Hrdlo, 824 12 Bratisla | [12 empty] | IČO DPH: | [16 empty] | True
0,01
|  | Spracovateľ: | [13 empty] | IČO: | [16 empty] | 0,01
IČO DPH:
Poznámka:
|  | Náklady z rozpočtov | [13 empty] | 0
|  | Ostatné náklady zo súhrnného listu | [13 empty] | 0
|  | Cena bez DPH | [13 empty] | 0
|  | DPH |  | základná |  |  |  | 20% |  | z | 0 |  |  |  |  | 0
|  |  |  | znížená |  |  |  | 20% |  | z | 0 |  |  |  |  | 0
|  |  |  | zákl. prenesená |  |  |  | 20% |  | z | 0 |  |  |  |  | 0
|  |  |  | zníž. prenesená |  |  |  | 20% |  | z | 0 |  |  |  |  | 0
|  |  |  | nulová |  |  |  | 0% |  | z | 0 |  |  |  |  | 0
|  | Cena s DPH | [7 empty] | v |  | EUR |  |  |  | 0
|  | Projektant | [10 empty] | Spracovateľ
|  | Dátum a podpis: | [6 empty] | Pečiatka |  |  |  | Dátum a podpis: |  |  |  | Pečiatka
|  | Objednávateľ | [10 empty] | Zhotoviteľ
|  | Dátum a podpis: | [6 empty] | Pečiatka |  |  |  | Dátum a podpis: |  |  |  | Pečiatka
REKAPITULÁCIA OBJEKTOV STAVBY
| Kód: | [6 empty] | MM04-3
| Stavba: | [6 empty] | Výmena svetlíkov ns výr. halách SAM - SHIPBUILDING AND MACHINERY a.s., Komárno
| Miesto: | [6 empty] | Komárno | [6 empty] | Dátum: |  | 09.10.2020
| Objednávateľ: | [6 empty] | SAM – SHIPBUILDING AND MACHINERY, a.s. | [6 empty] | Projektant: |  | INTECH, spol. s r.o., Vlčie Hrdlo, 824 12 Bratisla |  |  | Informatívne údaje z listov zákaziek
| Zhotoviteľ: | [13 empty] | Spracovateľ:
| Kód |  |  |  | Objekt | [8 empty] | Cena bez DPH [EUR] |  |  |  | Cena s DPH [EUR] |  | z toho Ostat. náklady [EUR] | DPH [EUR] | Normohodiny [h] | DPH základná [EUR] | DPH znížená [EUR] | DPH základná prenesená [EUR] | DPH znížená prenesená [EUR] | Základňa DPH základná | Základňa DPH znížená | Základňa DPH zákl. prenesená | Základňa DPH zníž. prenesená | Základňa DPH nulová
| 1) Náklady z rozpočtov | [12 empty] | 0 |  |  |  | 0 |  | 0 | 0 | 0 | 0 | 0 | 0 | 0 | 0 | 0 | 0 | 0 | 0 |  | D | 0 | ###NOIMPORT### | IMPORT | {9cc4129c-12a0-43e0-b929-fbd9ebd00bfd} | {00000000-0000-0000-0000-000000000000}
/ |  | 1 |  |  |  | Hala 1 | [7 empty] | 0 |  |  |  | 0 |  | 0 | 0 | 0 | 0 | 0 | 0 | 0 | 0 | 0 | 0 | 0 | 0 |  |  | 1 |  | IMPORT | {659a2aee-6f6b-4f85-bbb3-d61203b8fbce} | {9cc4129c-12a0-43e0-b929-fbd9ebd00bfd}
/ |  | 2 |  |  |  | Hala 3-7 - oblúkové svetlíky | [7 empty] | 0 |  |  |  | 0 |  | 0 | 0 | 0 | 0 | 0 | 0 | 0 | 0 | 0 | 0 | 0 | 0 |  |  | 1 |  | IMPORT | {68000753-1752-47e3-ba53-88e78f5e526f} | {9cc4129c-12a0-43e0-b929-fbd9ebd00bfd}
/ |  | 3 |  |  |  | Hala 3-7 - shedové svetlíky | [7 empty] | 0 |  |  |  | 0 |  | 0 | 0 | 0 | 0 | 0 | 0 | 0 | 0 | 0 | 0 | 0 | 0 |  |  | 1 |  | IMPORT | {e7ebabb2-dfd5-49ec-8177-3866fbf282b7} | {9cc4129c-12a0-43e0-b929-fbd9ebd00bfd}
/ |  | 4 |  |  |  | Hala 2 | [7 empty] | 0 |  |  |  | 0 |  | 0 | 0 | 0 | 0 | 0 | 0 | 0 | 0 | 0 | 0 | 0 | 0 |  |  | 1 |  | IMPORT | {eb53f11c-7147-4682-b9a1-c52907ae329d} | {9cc4129c-12a0-43e0-b929-fbd9ebd00bfd}
/ |  | 5 |  |  |  | Hala 8 | [7 empty] | 0 |  |  |  | 0 |  | 0 | 0 | 0 | 0 | 0 | 0 | 0 | 0 | 0 | 0 | 0 | 0 |  |  | 1 |  | IMPORT | {ebf15949-ea91-41e8-bda5-ffd598439c9a} | {9cc4129c-12a0-43e0-b929-fbd9ebd00bfd}
/ |  | 6 |  |  |  | Hala 9-16 | [7 empty] | 0 |  |  |  | 0 |  | 0 | 0 | 0 | 0 | 0 | 0 | 0 | 0 | 0 | 0 | 0 | 0 |  |  | 1 |  | IMPORT | {8b4b30dc-1148-49fa-b8a5-97ae301191e3} | {9cc4129c-12a0-43e0-b929-fbd9ebd00bfd}
| 2) Ostatné náklady zo súhrnného listu | [12 empty] | 0 |  |  |  | 0 |  | Percent. zadanie [% nákladov rozpočtu] | Zaradenie nákladov | DPH | DPH [EUR]
|  | Ostatné náklady | [11 empty] | 0 |  |  |  | 0 |  | 0% | stavebná časť | základná | 0 | [12 empty] | OSTATNENAKLADY |  |  | 0 | 0 | 0 | 0 | 0 | 0 | 0 | 0 | 0 | 0 | 1 | 1 | x
|  | Vyplň vlastné | [11 empty] | 0 |  |  |  | 0 |  | 0% | stavebná časť | základná | 0 | [12 empty] | OSTATNENAKLADYVLASTNE |  |  | 0 | 0 | 0 | 0 | 0 | 0 | 0 | 0 | 0 | 0 | 1 | 1
|  | Vyplň vlastné | [11 empty] | 0 |  |  |  | 0 |  | 0% | stavebná časť | základná | 0 | [12 empty] | OSTATNENAKLADYVLASTNE |  |  | 0 | 0 | 0 | 0 | 0 | 0 | 0 | 0 | 0 | 0 | 1 | 1
|  | Vyplň vlastné | [11 empty] | 0 |  |  |  | 0 |  | 0% | stavebná časť | základná | 0 | [12 empty] | OSTATNENAKLADYVLASTNE |  |  | 0 | 0 | 0 | 0 | 0 | 0 | 0 | 0 | 0 | 0 | 1 | 1
| Celkové náklady za stavbu 1) + 2) | [12 empty] | 0 |  |  |  | 0

## 1 - Hala 1
| Hárok obsahuje: |  | 1) Krycí list rozpočtu |  | 2) Rekapitulácia rozpočtu |  |  | 3) Rozpočet |  |  | Späť na hárok: | Rekapitulácia stavby
optimalizované pre tlač zostáv vo formáte A4 - na výšku | [11 empty] | >> skryté stĺpce << | [9 empty] | {659a2aee-6f6b-4f85-bbb3-d61203b8fbce}
0
KRYCÍ LIST ROZPOČTU | [12 empty] | v --- nižšie sa nachádzajú doplnkové a pomocné údaje k zostavám --- v | [8 empty] | False
| Stavba: |  | Výmena svetlíkov ns výr. halách SAM - SHIPBUILDING AND MACHINERY a.s., Komárno
| Objekt: |  | 1 - Hala 1
| JKSO: | [7 empty] | KS:
| Miesto: |  | Komárno | [5 empty] | Dátum: |  | 09.10.2020
| Objednávateľ: | [7 empty] | IČO:
|  | SAM – SHIPBUILDING AND MACHINERY, a.s. | [6 empty] | IČO DPH:
| Zhotoviteľ: | [7 empty] | IČO:
IČO DPH:
| Projektant: | [7 empty] | IČO:
|  | INTECH, spol. s r.o., Vlčie Hrdlo, 824 12 Bratisla | [6 empty] | IČO DPH:
| Spracovateľ: | [7 empty] | IČO:
IČO DPH:
Poznámka:
| Náklady z rozpočtu | [7 empty] | 0
| Ostatné náklady | [7 empty] | 0
| Cena bez DPH | [7 empty] | 0
| DPH | základná | 20% | z | 0 |  |  |  | 0
|  | znížená | 20% | z | 0 |  |  |  | 0
|  | zákl. prenesená | 20% | z | 0 |  |  |  | 0
|  | zníž. prenesená | 20% | z | 0 |  |  |  | 0
|  | nulová | 0% | z | 0 |  |  |  | 0
| Cena s DPH |  |  | v | EUR |  |  | 0
| Projektant |  |  |  |  | Spracovateľ
| Dátum a podpis: |  |  | Pečiatka |  | Dátum a podpis: |  |  |  | Pečiatka
| Objednávateľ |  |  |  |  | Zhotoviteľ
| Dátum a podpis: |  |  | Pečiatka |  | Dátum a podpis: |  |  |  | Pečiatka
REKAPITULÁCIA ROZPOČTU
Stavba: |  |  | Výmena svetlíkov ns výr. halách SAM - SHIPBUILDING AND MACHINERY a.s., Komárno
Objekt: |  |  | 1 - Hala 1
Miesto: |  |  | Komárno |  |  |  | Dátum: |  | 09.10.2020
Objednávateľ: |  |  | SAM – SHIPBUILDING AND MACHINERY, a.s. |  |  |  | Projektant: |  | INTECH, spol. s r.o., Vlčie Hrdlo, 824 12 Bratisla
Zhotoviteľ: | [6 empty] | Spracovateľ:
Kód - Popis | [9 empty] | Cena celkom [EUR]
1) Náklady z rozpočtu | [9 empty] | 0 | [12 empty] | -1
| HSV - Práce a dodávky HSV | [8 empty] | 0
| 99 - Presun hmôt HSV | [8 empty] | 0
| PSV - Práce a dodávky PSV | [8 empty] | 0
| 764 - Konštrukcie klampiarske | [8 empty] | 0
| 9 - Ostatné konštrukcie a práce-búranie | [8 empty] | 0
| VP - Práce naviac | [8 empty] | 0
2) Ostatné náklady | [9 empty] | 0 |  |  |  | DPH
| GZS | [8 empty] | 0 |  |  |  | znížená | [9 empty] | VRN | 0 | 0 | 0 | 0 | 0 | 2
| Mimostaven. doprava | [8 empty] | 0 |  |  |  | znížená | [9 empty] | VRN | 0 | 0 | 0 | 0 | 0 | 2
| Sťažené podmienky | [8 empty] | 0 |  |  |  | znížená | [9 empty] | VRN | 0 | 0 | 0 | 0 | 0 | 2
| Vplyv prostredia | [8 empty] | 0 |  |  |  | znížená | [9 empty] | VRN | 0 | 0 | 0 | 0 | 0 | 2
| Klimatické vplyvy | [8 empty] | 0 |  |  |  | znížená | [9 empty] | VRN | 0 | 0 | 0 | 0 | 0 | 2
| Kompletačná činnosť | [8 empty] | 0 |  |  |  | znížená | [9 empty] | KOMPLETACNA | 0 | 0 | 0 | 0 | 0 | 2
Celkové náklady za stavbu 1) + 2) | [7 empty] | 0
ROZPOČET
Stavba: |  |  | Výmena svetlíkov ns výr. halách SAM - SHIPBUILDING AND MACHINERY a.s., Komárno
Objekt: |  |  | 1 - Hala 1
Miesto: |  |  | Komárno |  |  |  | Dátum: |  | 09.10.2020
Objednávateľ: |  |  | SAM – SHIPBUILDING AND MACHINERY, a.s. |  |  |  | Projektant: |  | INTECH, spol. s r.o., Vlčie Hrdlo, 824 12 Bratisla
Zhotoviteľ: | [6 empty] | Spracovateľ:
PČ | Typ | Kód | Popis |  |  | MJ | Množstvo | J.cena [EUR] |  | Cena celkom [EUR] |  |  | Poznámka | DPH | J. Nh [h] | Nh celkom [h] | J. hmotnosť [t] | Hmotnosť celkom [t] | J. suť [t] | Suť Celkom [t]
Náklady z rozpočtu | [9 empty] | 0 | [5 empty] | 0 |  | 0.00279 |  | 8.802 |  | D | -1 | [7 empty] | 0
| HSV - Práce a dodávky HSV | [8 empty] | 0 | [5 empty] | 0 |  | 0 |  | 8.802 | 1 | D | 0 | ROZPOCET | [6 empty] | 0
| 99 - Presun hmôt HSV | [8 empty] | 0 | [5 empty] | 0 |  | 0 |  | 8.802 | 1 | D | 1 | ROZPOCET | [6 empty] | 0
1 | K | 787300801 | Demontáž pôvodného presklenia (drôtosklo), prítlačných líšt, tesnení a oplechovania sedlových svetlíkov |  |  | m2 | 489 | 0 |  | 0 |  |  |  | znížená |  | 0 | 0 | 0 | 0.018 | 8.802 | 16 | K | 2 | ROZPOCET | 0 | 0 | 0 | 0 | 0 | 2 | 0 | 16 | 1239089521
2 | K | 979011111 | Zvislá doprava sutiny a vybúraných hmôt za prvé podlažie nad alebo pod základným podlažím |  |  | t | 8.802 | 0 |  | 0 |  |  |  | znížená |  | 0 | 0 | 0 | 0 | 0 | 4 | K | 2 | ROZPOCET | 0 | 0 | 0 | 0 | 0 | 2 | 0 | 4 | 357186802
3 | K | 979011121 | Zvislá doprava sutiny a vybúraných hmôt za každé ďalšie podlažie |  |  | t | 8.802 | 0 |  | 0 |  |  |  | znížená |  | 0 | 0 | 0 | 0 | 0 | 4 | K | 2 | ROZPOCET | 0 | 0 | 0 | 0 | 0 | 2 | 0 | 4 | -1735308515
4 | K | 979081111 | Odvoz sutiny a vybúraných hmôt na skládku do 1 km |  |  | t | 8.802 | 0 |  | 0 |  |  |  | znížená |  | 0 | 0 | 0 | 0 | 0 | 4 | K | 2 | ROZPOCET | 0 | 0 | 0 | 0 | 0 | 2 | 0 | 4 | -1967710910
5 | K | 979081121 | Odvoz sutiny a vybúraných hmôt na skládku za každý ďalší 1 km |  |  | t | 220.05 | 0 |  | 0 |  |  |  | znížená |  | 0 | 0 | 0 | 0 | 0 | 4 | K | 2 | ROZPOCET | 0 | 0 | 0 | 0 | 0 | 2 | 0 | 4 | -1743804169
6 | K | 979082111 | Vnútrostavenisková doprava sutiny a vybúraných hmôt do 10 m |  |  | t | 8.802 | 0 |  | 0 |  |  |  | znížená |  | 0 | 0 | 0 | 0 | 0 | 4 | K | 2 | ROZPOCET | 0 | 0 | 0 | 0 | 0 | 2 | 0 | 4 | 92420262
7 | K | 979082121 | Vnútrostavenisková doprava sutiny a vybúraných hmôt za každých ďalších 5 m |  |  | t | 8.802 | 0 |  | 0 |  |  |  | znížená |  | 0 | 0 | 0 | 0 | 0 | 4 | K | 2 | ROZPOCET | 0 | 0 | 0 | 0 | 0 | 2 | 0 | 4 | -563707874
8 | K | 979089112 | Poplatok za skladovanie - drevo, sklo, plasty (17 02 ), ostatné |  |  | t | 8.802 | 0 |  | 0 |  |  |  | znížená |  | 0 | 0 | 0 | 0 | 0 | 4 | K | 2 | ROZPOCET | 0 | 0 | 0 | 0 | 0 | 2 | 0 | 4 | -1832228209
9 | K | 998011003 | Presun hmôt pre budovy (801, 803, 812), zvislá konštr. z tehál, tvárnic, z kovu výšky do 24 m |  |  | t | 8.802 | 0 |  | 0 |  |  |  | znížená |  | 0 | 0 | 0 | 0 | 0 | 4 | K | 2 | ROZPOCET | 0 | 0 | 0 | 0 | 0 | 2 | 0 | 4 | -1371873525
| PSV - Práce a dodávky PSV | [8 empty] | 0 | [5 empty] | 0 |  | 0.00279 |  | 0 | 2 | D | 0 | ROZPOCET | [6 empty] | 0
| 764 - Konštrukcie klampiarske | [8 empty] | 0 | [5 empty] | 0 |  | 0.00183 |  | 0 | 2 | D | 1 | ROZPOCET | [6 empty] | 0
10 | K | 764322370 | Vyspravenie kryytiny po montáži svetlíkov vrátane tep. izilácie |  |  | kpl | 1 | 0 |  | 0 |  |  |  | znížená |  | 0 | 0.00183 | 0.00183 | 0 | 0 | 4 | K | 2 | ROZPOCET | 0 | 0 | 0 | 0 | 0 | 2 | 0 | 4 | -1375126786
11 | K | 767316308.4 | Dodávka a montáž pevného sedlového strešného svetlíka TriangelSky s presklením PC AKYVER hr.20mm - Opál - Ug= 1,55 W/m2K, polykarbonát so zvýšenou odolnosťou voči krupobytiu šírka: 2,200 osovo do strán; dĺžka 13,900m |  |  | ks | 8 | 0 |  | 0 |  |  |  | znížená |  | 0 | 0 | 0 | 0 | 0 | 16 | K | 2 | ROZPOCET | 0 | 0 | 0 | 0 | 0 | 2 | 0 | 16 | -1399718875
12 | K | 767316308.5 | Úprava pôvodnej svetlíkovej obruby (šírka: 2,200 osovo do strán; dĺžka 13,900m) a jej smerové a výškové vyrovnanie osadením vyrovnávacieho L-profilu z PZ plechu; hr. Materiálu 2,5mm |  |  | ks | 8 | 0 |  | 0 |  |  |  | znížená |  | 0 | 0 | 0 | 0 | 0 | 16 | K | 2 | ROZPOCET | 0 | 0 | 0 | 0 | 0 | 2 | 0 | 16 | -193467890
| 9 - Ostatné konštrukcie a práce-búranie | [8 empty] | 0 | [5 empty] | 0 |  | 0.00096 |  | 0 | 1 | D | 1 | ROZPOCET | [6 empty] | 0
13 | K | 944941101a | Montáž a následná demontáž certifikovaných bezpečnostných záchytných sietí PP typ ,,S“ spolu s geotextíliou proti prepadu osôb |  |  | kpl | 1 | 0 |  | 0 |  |  |  | znížená |  | 0 | 0.00096 | 0.00096 | 0 | 0 | 4 | K | 2 | ROZPOCET | 0 | 0 | 0 | 0 | 0 | 2 | 0 | 4 | 501944251
| VP - Práce naviac | [8 empty] | 0 | [11 empty] | D | 0 | PN | [6 empty] | 0
| K | [8 empty] | 0 |  |  |  | znížená | [7 empty] | PN | 1 | PN | 0 | 0 | 0 | 0 | 0 | 2 | 0
| K | [8 empty] | 0 |  |  |  | znížená | [7 empty] | PN | 1 | PN | 0 | 0 | 0 | 0 | 0 | 2 | 0
| K | [8 empty] | 0 |  |  |  | znížená | [7 empty] | PN | 1 | PN | 0 | 0 | 0 | 0 | 0 | 2 | 0
| K | [8 empty] | 0 |  |  |  | znížená | [7 empty] | PN | 1 | PN | 0 | 0 | 0 | 0 | 0 | 2 | 0
| K | [8 empty] | 0 |  |  |  | znížená | [7 empty] | PN | 1 | PN | 0 | 0 | 0 | 0 | 0 | 2 | 0

## 2 - Hala 3-7 - oblúkové s...
| Hárok obsahuje: |  | 1) Krycí list rozpočtu |  | 2) Rekapitulácia rozpočtu |  |  | 3) Rozpočet |  |  | Späť na hárok: | Rekapitulácia stavby
optimalizované pre tlač zostáv vo formáte A4 - na výšku | [11 empty] | >> skryté stĺpce << | [9 empty] | {68000753-1752-47e3-ba53-88e78f5e526f}
0
KRYCÍ LIST ROZPOČTU | [12 empty] | v --- nižšie sa nachádzajú doplnkové a pomocné údaje k zostavám --- v | [8 empty] | False
| Stavba: |  | Výmena svetlíkov ns výr. halách SAM - SHIPBUILDING AND MACHINERY a.s., Komárno
| Objekt: |  | 2 - Hala 3-7 - oblúkové svetlíky
| JKSO: | [7 empty] | KS:
| Miesto: |  | Komárno | [5 empty] | Dátum: |  | 09.10.2020
| Objednávateľ: | [7 empty] | IČO:
|  | SAM – SHIPBUILDING AND MACHINERY, a.s. | [6 empty] | IČO DPH:
| Zhotoviteľ: | [7 empty] | IČO:
IČO DPH:
| Projektant: | [7 empty] | IČO:
|  | INTECH, spol. s r.o., Vlčie Hrdlo, 824 12 Bratisla | [6 empty] | IČO DPH:
| Spracovateľ: | [7 empty] | IČO:
IČO DPH:
Poznámka:
| Náklady z rozpočtu | [7 empty] | 0
| Ostatné náklady | [7 empty] | 0
| Cena bez DPH | [7 empty] | 0
| DPH | základná | 20% | z | 0 |  |  |  | 0
|  | znížená | 20% | z | 0 |  |  |  | 0
|  | zákl. prenesená | 20% | z | 0 |  |  |  | 0
|  | zníž. prenesená | 20% | z | 0 |  |  |  | 0
|  | nulová | 0% | z | 0 |  |  |  | 0
| Cena s DPH |  |  | v | EUR |  |  | 0
| Projektant |  |  |  |  | Spracovateľ
| Dátum a podpis: |  |  | Pečiatka |  | Dátum a podpis: |  |  |  | Pečiatka
| Objednávateľ |  |  |  |  | Zhotoviteľ
| Dátum a podpis: |  |  | Pečiatka |  | Dátum a podpis: |  |  |  | Pečiatka
REKAPITULÁCIA ROZPOČTU
Stavba: |  |  | Výmena svetlíkov ns výr. halách SAM - SHIPBUILDING AND MACHINERY a.s., Komárno
Objekt: |  |  | 2 - Hala 3-7 - oblúkové svetlíky
Miesto: |  |  | Komárno |  |  |  | Dátum: |  | 09.10.2020
Objednávateľ: |  |  | SAM – SHIPBUILDING AND MACHINERY, a.s. |  |  |  | Projektant: |  | INTECH, spol. s r.o., Vlčie Hrdlo, 824 12 Bratisla
Zhotoviteľ: | [6 empty] | Spracovateľ:
Kód - Popis | [9 empty] | Cena celkom [EUR]
1) Náklady z rozpočtu | [9 empty] | 0 | [12 empty] | -1
| HSV - Práce a dodávky HSV | [8 empty] | 0
| 99 - Presun hmôt HSV | [8 empty] | 0
| PSV - Práce a dodávky PSV | [8 empty] | 0
| 764 - Konštrukcie klampiarske | [8 empty] | 0
| 9 - Ostatné konštrukcie a práce-búranie | [8 empty] | 0
| VP - Práce naviac | [8 empty] | 0
2) Ostatné náklady | [9 empty] | 0 |  |  |  | DPH
| GZS | [8 empty] | 0 |  |  |  | znížená | [9 empty] | VRN | 0 | 0 | 0 | 0 | 0 | 2
| Mimostaven. doprava | [8 empty] | 0 |  |  |  | znížená | [9 empty] | VRN | 0 | 0 | 0 | 0 | 0 | 2
| Sťažené podmienky | [8 empty] | 0 |  |  |  | znížená | [9 empty] | VRN | 0 | 0 | 0 | 0 | 0 | 2
| Vplyv prostredia | [8 empty] | 0 |  |  |  | znížená | [9 empty] | VRN | 0 | 0 | 0 | 0 | 0 | 2
| Klimatické vplyvy | [8 empty] | 0 |  |  |  | znížená | [9 empty] | VRN | 0 | 0 | 0 | 0 | 0 | 2
| Kompletačná činnosť | [8 empty] | 0 |  |  |  | znížená | [9 empty] | KOMPLETACNA | 0 | 0 | 0 | 0 | 0 | 2
Celkové náklady za stavbu 1) + 2) | [7 empty] | 0
ROZPOČET
Stavba: |  |  | Výmena svetlíkov ns výr. halách SAM - SHIPBUILDING AND MACHINERY a.s., Komárno
Objekt: |  |  | 2 - Hala 3-7 - oblúkové svetlíky
Miesto: |  |  | Komárno |  |  |  | Dátum: |  | 09.10.2020
Objednávateľ: |  |  | SAM – SHIPBUILDING AND MACHINERY, a.s. |  |  |  | Projektant: |  | INTECH, spol. s r.o., Vlčie Hrdlo, 824 12 Bratisla
Zhotoviteľ: | [6 empty] | Spracovateľ:
PČ | Typ | Kód | Popis |  |  | MJ | Množstvo | J.cena [EUR] |  | Cena celkom [EUR] |  |  | Poznámka | DPH | J. Nh [h] | Nh celkom [h] | J. hmotnosť [t] | Hmotnosť celkom [t] | J. suť [t] | Suť Celkom [t]
Náklady z rozpočtu | [9 empty] | 0 | [5 empty] | 0 |  | 0.00279 |  | 49.622 |  | D | -1 | [7 empty] | 0
| HSV - Práce a dodávky HSV | [8 empty] | 0 | [5 empty] | 0 |  | 0 |  | 49.622 | 1 | D | 0 | ROZPOCET | [6 empty] | 0
| 99 - Presun hmôt HSV | [8 empty] | 0 | [5 empty] | 0 |  | 0 |  | 49.622 | 1 | D | 1 | ROZPOCET | [6 empty] | 0
1 | K | 787300801 | Demontáž pôvodného presklenia (drôtosklo), prítlačných líšt, tesnení a oplechovania sedlových svetlíkov |  |  | m2 | 2756.78 | 0 |  | 0 |  |  |  | znížená |  | 0 | 0 | 0 | 0.018 | 49.622 | 16 | K | 2 | ROZPOCET | 0 | 0 | 0 | 0 | 0 | 2 | 0 | 16 | 1972073254
2 | K | 979011111 | Zvislá doprava sutiny a vybúraných hmôt za prvé podlažie nad alebo pod základným podlažím |  |  | t | 49.622 | 0 |  | 0 |  |  |  | znížená |  | 0 | 0 | 0 | 0 | 0 | 4 | K | 2 | ROZPOCET | 0 | 0 | 0 | 0 | 0 | 2 | 0 | 4 | -72840088
3 | K | 979011121 | Zvislá doprava sutiny a vybúraných hmôt za každé ďalšie podlažie |  |  | t | 49.622 | 0 |  | 0 |  |  |  | znížená |  | 0 | 0 | 0 | 0 | 0 | 4 | K | 2 | ROZPOCET | 0 | 0 | 0 | 0 | 0 | 2 | 0 | 4 | 372856467
4 | K | 979081111 | Odvoz sutiny a vybúraných hmôt na skládku do 1 km |  |  | t | 49.622 | 0 |  | 0 |  |  |  | znížená |  | 0 | 0 | 0 | 0 | 0 | 4 | K | 2 | ROZPOCET | 0 | 0 | 0 | 0 | 0 | 2 | 0 | 4 | 1870460573
5 | K | 979081121 | Odvoz sutiny a vybúraných hmôt na skládku za každý ďalší 1 km |  |  | t | 1240.55 | 0 |  | 0 |  |  |  | znížená |  | 0 | 0 | 0 | 0 | 0 | 4 | K | 2 | ROZPOCET | 0 | 0 | 0 | 0 | 0 | 2 | 0 | 4 | 1803693780
6 | K | 979082111 | Vnútrostavenisková doprava sutiny a vybúraných hmôt do 10 m |  |  | t | 49.622 | 0 |  | 0 |  |  |  | znížená |  | 0 | 0 | 0 | 0 | 0 | 4 | K | 2 | ROZPOCET | 0 | 0 | 0 | 0 | 0 | 2 | 0 | 4 | -485636101
7 | K | 979082121 | Vnútrostavenisková doprava sutiny a vybúraných hmôt za každých ďalších 5 m |  |  | t | 49.622 | 0 |  | 0 |  |  |  | znížená |  | 0 | 0 | 0 | 0 | 0 | 4 | K | 2 | ROZPOCET | 0 | 0 | 0 | 0 | 0 | 2 | 0 | 4 | -301106336
8 | K | 979089112 | Poplatok za skladovanie - drevo, sklo, plasty (17 02 ), ostatné |  |  | t | 49.622 | 0 |  | 0 |  |  |  | znížená |  | 0 | 0 | 0 | 0 | 0 | 4 | K | 2 | ROZPOCET | 0 | 0 | 0 | 0 | 0 | 2 | 0 | 4 | -540203071
9 | K | 998011003 | Presun hmôt pre budovy (801, 803, 812), zvislá konštr. z tehál, tvárnic, z kovu výšky do 24 m |  |  | t | 49.622 | 0 |  | 0 |  |  |  | znížená |  | 0 | 0 | 0 | 0 | 0 | 4 | K | 2 | ROZPOCET | 0 | 0 | 0 | 0 | 0 | 2 | 0 | 4 | 353240074
| PSV - Práce a dodávky PSV | [8 empty] | 0 | [5 empty] | 0 |  | 0.00279 |  | 0 | 2 | D | 0 | ROZPOCET | [6 empty] | 0
| 764 - Konštrukcie klampiarske | [8 empty] | 0 | [5 empty] | 0 |  | 0.00183 |  | 0 | 2 | D | 1 | ROZPOCET | [6 empty] | 0
10 | K | 764322370 | Vyspravenie kryytiny po montáži svetlíkov vrátane tep. izilácie |  |  | kpl | 1 | 0 |  | 0 |  |  |  | znížená |  | 0 | 0.00183 | 0.00183 | 0 | 0 | 4 | K | 2 | ROZPOCET | 0 | 0 | 0 | 0 | 0 | 2 | 0 | 4 | 2087718472
11 | K | 767316308.4 | Dodávka a montáž oblúkového svetlíka, výška oblúka 1/6, pôdorysná výmera 4,45x88,5m; presklenie - polykarbonát, odolné voči krupobytiu, hrúbka 20mm; konštrukcia z AL profilov, |  |  | ks | 7 | 0 |  | 0 |  |  |  | znížená |  | 0 | 0 | 0 | 0 | 0 | 16 | K | 2 | ROZPOCET | 0 | 0 | 0 | 0 | 0 | 2 | 0 | 16 | -621048214
12 | K | 767316308.5 | Úprava pôvodnej svetlíkovej obruby (4,450x88,500m) a jej smerové a výškové vyrovnanie osadením vyrovnávacieho L-profilu z PZ plechu; hr. Materiálu 2,0mm |  |  | ks | 7 | 0 |  | 0 |  |  |  | znížená |  | 0 | 0 | 0 | 0 | 0 | 16 | K | 2 | ROZPOCET | 0 | 0 | 0 | 0 | 0 | 2 | 0 | 16 | 1979999334
| 9 - Ostatné konštrukcie a práce-búranie | [8 empty] | 0 | [5 empty] | 0 |  | 0.00096 |  | 0 | 1 | D | 1 | ROZPOCET | [6 empty] | 0
13 | K | 944941101a | Montáž a následná demontáž certifikovaných bezpečnostných záchytných sietí PP typ ,,S“ spolu s geotextíliou proti prepadu osôb |  |  | kpl | 1 | 0 |  | 0 |  |  |  | znížená |  | 0 | 0.00096 | 0.00096 | 0 | 0 | 4 | K | 2 | ROZPOCET | 0 | 0 | 0 | 0 | 0 | 2 | 0 | 4 | -1664519014
| VP - Práce naviac | [8 empty] | 0 | [11 empty] | D | 0 | PN | [6 empty] | 0
| K | [8 empty] | 0 |  |  |  | znížená | [7 empty] | PN | 1 | PN | 0 | 0 | 0 | 0 | 0 | 2 | 0
| K | [8 empty] | 0 |  |  |  | znížená | [7 empty] | PN | 1 | PN | 0 | 0 | 0 | 0 | 0 | 2 | 0
| K | [8 empty] | 0 |  |  |  | znížená | [7 empty] | PN | 1 | PN | 0 | 0 | 0 | 0 | 0 | 2 | 0
| K | [8 empty] | 0 |  |  |  | znížená | [7 empty] | PN | 1 | PN | 0 | 0 | 0 | 0 | 0 | 2 | 0
| K | [8 empty] | 0 |  |  |  | znížená | [7 empty] | PN | 1 | PN | 0 | 0 | 0 | 0 | 0 | 2 | 0

## 3 - Hala 3-7 - shedové sv...
| Hárok obsahuje: |  | 1) Krycí list rozpočtu |  | 2) Rekapitulácia rozpočtu |  |  | 3) Rozpočet |  |  | Späť na hárok: | Rekapitulácia stavby
optimalizované pre tlač zostáv vo formáte A4 - na výšku | [11 empty] | >> skryté stĺpce << | [9 empty] | {e7ebabb2-dfd5-49ec-8177-3866fbf282b7}
0
KRYCÍ LIST ROZPOČTU | [12 empty] | v --- nižšie sa nachádzajú doplnkové a pomocné údaje k zostavám --- v | [8 empty] | False
| Stavba: |  | Výmena svetlíkov ns výr. halách SAM - SHIPBUILDING AND MACHINERY a.s., Komárno
| Objekt: |  | 3 - Hala 3-7 - shedové svetlíky
| JKSO: | [7 empty] | KS:
| Miesto: |  | Komárno | [5 empty] | Dátum: |  | 09.10.2020
| Objednávateľ: | [7 empty] | IČO:
|  | SAM – SHIPBUILDING AND MACHINERY, a.s. | [6 empty] | IČO DPH:
| Zhotoviteľ: | [7 empty] | IČO:
IČO DPH:
| Projektant: | [7 empty] | IČO:
|  | INTECH, spol. s r.o., Vlčie Hrdlo, 824 12 Bratisla | [6 empty] | IČO DPH:
| Spracovateľ: | [7 empty] | IČO:
IČO DPH:
Poznámka:
| Náklady z rozpočtu | [7 empty] | 0
| Ostatné náklady | [7 empty] | 0
| Cena bez DPH | [7 empty] | 0
| DPH | základná | 20% | z | 0 |  |  |  | 0
|  | znížená | 20% | z | 0 |  |  |  | 0
|  | zákl. prenesená | 20% | z | 0 |  |  |  | 0
|  | zníž. prenesená | 20% | z | 0 |  |  |  | 0
|  | nulová | 0% | z | 0 |  |  |  | 0
| Cena s DPH |  |  | v | EUR |  |  | 0
| Projektant |  |  |  |  | Spracovateľ
| Dátum a podpis: |  |  | Pečiatka |  | Dátum a podpis: |  |  |  | Pečiatka
| Objednávateľ |  |  |  |  | Zhotoviteľ
| Dátum a podpis: |  |  | Pečiatka |  | Dátum a podpis: |  |  |  | Pečiatka
REKAPITULÁCIA ROZPOČTU
Stavba: |  |  | Výmena svetlíkov ns výr. halách SAM - SHIPBUILDING AND MACHINERY a.s., Komárno
Objekt: |  |  | 3 - Hala 3-7 - shedové svetlíky
Miesto: |  |  | Komárno |  |  |  | Dátum: |  | 09.10.2020
Objednávateľ: |  |  | SAM – SHIPBUILDING AND MACHINERY, a.s. |  |  |  | Projektant: |  | INTECH, spol. s r.o., Vlčie Hrdlo, 824 12 Bratisla
Zhotoviteľ: | [6 empty] | Spracovateľ:
Kód - Popis | [9 empty] | Cena celkom [EUR]
1) Náklady z rozpočtu | [9 empty] | 0 | [12 empty] | -1
| HSV - Práce a dodávky HSV | [8 empty] | 0
| 99 - Presun hmôt HSV | [8 empty] | 0
| PSV - Práce a dodávky PSV | [8 empty] | 0
| 764 - Konštrukcie klampiarske | [8 empty] | 0
| 9 - Ostatné konštrukcie a práce-búranie | [8 empty] | 0
| VP - Práce naviac | [8 empty] | 0
2) Ostatné náklady | [9 empty] | 0 |  |  |  | DPH
| GZS | [8 empty] | 0 |  |  |  | znížená | [9 empty] | VRN | 0 | 0 | 0 | 0 | 0 | 2
| Mimostaven. doprava | [8 empty] | 0 |  |  |  | znížená | [9 empty] | VRN | 0 | 0 | 0 | 0 | 0 | 2
| Sťažené podmienky | [8 empty] | 0 |  |  |  | znížená | [9 empty] | VRN | 0 | 0 | 0 | 0 | 0 | 2
| Vplyv prostredia | [8 empty] | 0 |  |  |  | znížená | [9 empty] | VRN | 0 | 0 | 0 | 0 | 0 | 2
| Klimatické vplyvy | [8 empty] | 0 |  |  |  | znížená | [9 empty] | VRN | 0 | 0 | 0 | 0 | 0 | 2
| Kompletačná činnosť | [8 empty] | 0 |  |  |  | znížená | [9 empty] | KOMPLETACNA | 0 | 0 | 0 | 0 | 0 | 2
Celkové náklady za stavbu 1) + 2) | [7 empty] | 0
ROZPOČET
Stavba: |  |  | Výmena svetlíkov ns výr. halách SAM - SHIPBUILDING AND MACHINERY a.s., Komárno
Objekt: |  |  | 3 - Hala 3-7 - shedové svetlíky
Miesto: |  |  | Komárno |  |  |  | Dátum: |  | 09.10.2020
Objednávateľ: |  |  | SAM – SHIPBUILDING AND MACHINERY, a.s. |  |  |  | Projektant: |  | INTECH, spol. s r.o., Vlčie Hrdlo, 824 12 Bratisla
Zhotoviteľ: | [6 empty] | Spracovateľ:
PČ | Typ | Kód | Popis |  |  | MJ | Množstvo | J.cena [EUR] |  | Cena celkom [EUR] |  |  | Poznámka | DPH | J. Nh [h] | Nh celkom [h] | J. hmotnosť [t] | Hmotnosť celkom [t] | J. suť [t] | Suť Celkom [t]
Náklady z rozpočtu | [9 empty] | 0 | [5 empty] | 0 |  | 0.00279 |  | 7.0092 |  | D | -1 | [7 empty] | 0
| HSV - Práce a dodávky HSV | [8 empty] | 0 | [5 empty] | 0 |  | 0 |  | 7.0092 | 1 | D | 0 | ROZPOCET | [6 empty] | 0
| 99 - Presun hmôt HSV | [8 empty] | 0 | [5 empty] | 0 |  | 0 |  | 7.0092 | 1 | D | 1 | ROZPOCET | [6 empty] | 0
1 | K | 787300801 | Demontáž pôvodného presklenia (drôtosklo), prítlačných líšt, tesnení a oplechovania sedlových svetlíkov |  |  | m2 | 389.4 | 0 |  | 0 |  |  |  | znížená |  | 0 | 0 | 0 | 0.018 | 7.0092 | 16 | K | 2 | ROZPOCET | 0 | 0 | 0 | 0 | 0 | 2 | 0 | 16 | -1065703877
2 | K | 979011111 | Zvislá doprava sutiny a vybúraných hmôt za prvé podlažie nad alebo pod základným podlažím |  |  | t | 7.009 | 0 |  | 0 |  |  |  | znížená |  | 0 | 0 | 0 | 0 | 0 | 4 | K | 2 | ROZPOCET | 0 | 0 | 0 | 0 | 0 | 2 | 0 | 4 | -1450196226
3 | K | 979011121 | Zvislá doprava sutiny a vybúraných hmôt za každé ďalšie podlažie |  |  | t | 7.009 | 0 |  | 0 |  |  |  | znížená |  | 0 | 0 | 0 | 0 | 0 | 4 | K | 2 | ROZPOCET | 0 | 0 | 0 | 0 | 0 | 2 | 0 | 4 | 1510091105
4 | K | 979081111 | Odvoz sutiny a vybúraných hmôt na skládku do 1 km |  |  | t | 7.009 | 0 |  | 0 |  |  |  | znížená |  | 0 | 0 | 0 | 0 | 0 | 4 | K | 2 | ROZPOCET | 0 | 0 | 0 | 0 | 0 | 2 | 0 | 4 | 1487877296
5 | K | 979081121 | Odvoz sutiny a vybúraných hmôt na skládku za každý ďalší 1 km |  |  | t | 175.225 | 0 |  | 0 |  |  |  | znížená |  | 0 | 0 | 0 | 0 | 0 | 4 | K | 2 | ROZPOCET | 0 | 0 | 0 | 0 | 0 | 2 | 0 | 4 | -1508835049
6 | K | 979082111 | Vnútrostavenisková doprava sutiny a vybúraných hmôt do 10 m |  |  | t | 7.009 | 0 |  | 0 |  |  |  | znížená |  | 0 | 0 | 0 | 0 | 0 | 4 | K | 2 | ROZPOCET | 0 | 0 | 0 | 0 | 0 | 2 | 0 | 4 | 245599869
7 | K | 979082121 | Vnútrostavenisková doprava sutiny a vybúraných hmôt za každých ďalších 5 m |  |  | t | 7.009 | 0 |  | 0 |  |  |  | znížená |  | 0 | 0 | 0 | 0 | 0 | 4 | K | 2 | ROZPOCET | 0 | 0 | 0 | 0 | 0 | 2 | 0 | 4 | -1994916527
8 | K | 979089112 | Poplatok za skladovanie - drevo, sklo, plasty (17 02 ), ostatné |  |  | t | 7.009 | 0 |  | 0 |  |  |  | znížená |  | 0 | 0 | 0 | 0 | 0 | 4 | K | 2 | ROZPOCET | 0 | 0 | 0 | 0 | 0 | 2 | 0 | 4 | 1141656593
9 | K | 998011003 | Presun hmôt pre budovy (801, 803, 812), zvislá konštr. z tehál, tvárnic, z kovu výšky do 24 m |  |  | t | 7.009 | 0 |  | 0 |  |  |  | znížená |  | 0 | 0 | 0 | 0 | 0 | 4 | K | 2 | ROZPOCET | 0 | 0 | 0 | 0 | 0 | 2 | 0 | 4 | 1362121281
| PSV - Práce a dodávky PSV | [8 empty] | 0 | [5 empty] | 0 |  | 0.00279 |  | 0 | 2 | D | 0 | ROZPOCET | [6 empty] | 0
| 764 - Konštrukcie klampiarske | [8 empty] | 0 | [5 empty] | 0 |  | 0.00279 |  | 0 | 2 | D | 1 | ROZPOCET | [6 empty] | 0
10 | K | 764322370 | Vyspravenie kryytiny po montáži svetlíkov vrátane tep. izilácie |  |  | kpl | 1 | 0 |  | 0 |  |  |  | znížená |  | 0 | 0.00183 | 0.00183 | 0 | 0 | 4 | K | 2 | ROZPOCET | 0 | 0 | 0 | 0 | 0 | 2 | 0 | 4 | -411740074
11 | K | 767316308.4 | Dodávka a montáž shedového svetlíka, (2,05m/2,2m/2,9m), pôdorysná výmera 2,2x88,5m; presklenie - polykarbonát, odolné voči krupobytiu, hrúbka 20mm; konštrukcia z AL profilov; |  |  | ks | 2 | 0 |  | 0 |  |  |  | znížená |  | 0 | 0 | 0 | 0 | 0 | 16 | K | 2 | ROZPOCET | 0 | 0 | 0 | 0 | 0 | 2 | 0 | 16 | -2147377862
12 | K | 767316308.5 | Úprava pôvodnej svetlíkovej obruby (2,200x88,500m) a jej smerové a výškové vyrovnanie osadením vyrovnávacieho L-profilu z PZ plechu; hr. Materiálu 2,0mm |  |  | ks | 2 | 0 |  | 0 |  |  |  | znížená |  | 0 | 0 | 0 | 0 | 0 | 16 | K | 2 | ROZPOCET | 0 | 0 | 0 | 0 | 0 | 2 | 0 | 16 | 1038369579
| 9 - Ostatné konštrukcie a práce-búranie | [8 empty] | 0 | [5 empty] | 0 |  | 0.00096 |  | 0 | 1 | D | 2 | ROZPOCET | [6 empty] | 0
13 | K | 944941101a | Montáž a následná demontáž certifikovaných bezpečnostných záchytných sietí PP typ ,,S“ spolu s geotextíliou proti prepadu osôb |  |  | kpl | 1 | 0 |  | 0 |  |  |  | znížená |  | 0 | 0.00096 | 0.00096 | 0 | 0 | 4 | K | 3 | ROZPOCET | 0 | 0 | 0 | 0 | 0 | 2 | 0 | 4 | 538347796
| VP - Práce naviac | [8 empty] | 0 | [11 empty] | D | 0 | PN | [6 empty] | 0
| K | [8 empty] | 0 |  |  |  | znížená | [7 empty] | PN | 1 | PN | 0 | 0 | 0 | 0 | 0 | 2 | 0
| K | [8 empty] | 0 |  |  |  | znížená | [7 empty] | PN | 1 | PN | 0 | 0 | 0 | 0 | 0 | 2 | 0
| K | [8 empty] | 0 |  |  |  | znížená | [7 empty] | PN | 1 | PN | 0 | 0 | 0 | 0 | 0 | 2 | 0
| K | [8 empty] | 0 |  |  |  | znížená | [7 empty] | PN | 1 | PN | 0 | 0 | 0 | 0 | 0 | 2 | 0
| K | [8 empty] | 0 |  |  |  | znížená | [7 empty] | PN | 1 | PN | 0 | 0 | 0 | 0 | 0 | 2 | 0

## 4 - Hala 2
| Hárok obsahuje: |  | 1) Krycí list rozpočtu |  | 2) Rekapitulácia rozpočtu |  |  | 3) Rozpočet |  |  | Späť na hárok: | Rekapitulácia stavby
optimalizované pre tlač zostáv vo formáte A4 - na výšku | [11 empty] | >> skryté stĺpce << | [9 empty] | {eb53f11c-7147-4682-b9a1-c52907ae329d}
0
KRYCÍ LIST ROZPOČTU | [12 empty] | v --- nižšie sa nachádzajú doplnkové a pomocné údaje k zostavám --- v | [8 empty] | False
| Stavba: |  | Výmena svetlíkov ns výr. halách SAM - SHIPBUILDING AND MACHINERY a.s., Komárno
| Objekt: |  | 4 - Hala 2
| JKSO: | [7 empty] | KS:
| Miesto: |  | Komárno | [5 empty] | Dátum: |  | 09.10.2020
| Objednávateľ: | [7 empty] | IČO:
|  | SAM – SHIPBUILDING AND MACHINERY, a.s. | [6 empty] | IČO DPH:
| Zhotoviteľ: | [7 empty] | IČO:
IČO DPH:
| Projektant: | [7 empty] | IČO:
|  | INTECH, spol. s r.o., Vlčie Hrdlo, 824 12 Bratisla | [6 empty] | IČO DPH:
| Spracovateľ: | [7 empty] | IČO:
IČO DPH:
Poznámka:
| Náklady z rozpočtu | [7 empty] | 0
| Ostatné náklady | [7 empty] | 0
| Cena bez DPH | [7 empty] | 0
| DPH | základná | 20% | z | 0 |  |  |  | 0
|  | znížená | 20% | z | 0 |  |  |  | 0
|  | zákl. prenesená | 20% | z | 0 |  |  |  | 0
|  | zníž. prenesená | 20% | z | 0 |  |  |  | 0
|  | nulová | 0% | z | 0 |  |  |  | 0
| Cena s DPH |  |  | v | EUR |  |  | 0
| Projektant |  |  |  |  | Spracovateľ
| Dátum a podpis: |  |  | Pečiatka |  | Dátum a podpis: |  |  |  | Pečiatka
| Objednávateľ |  |  |  |  | Zhotoviteľ
| Dátum a podpis: |  |  | Pečiatka |  | Dátum a podpis: |  |  |  | Pečiatka
REKAPITULÁCIA ROZPOČTU
Stavba: |  |  | Výmena svetlíkov ns výr. halách SAM - SHIPBUILDING AND MACHINERY a.s., Komárno
Objekt: |  |  | 4 - Hala 2
Miesto: |  |  | Komárno |  |  |  | Dátum: |  | 09.10.2020
Objednávateľ: |  |  | SAM – SHIPBUILDING AND MACHINERY, a.s. |  |  |  | Projektant: |  | INTECH, spol. s r.o., Vlčie Hrdlo, 824 12 Bratisla
Zhotoviteľ: | [6 empty] | Spracovateľ:
Kód - Popis | [9 empty] | Cena celkom [EUR]
1) Náklady z rozpočtu | [9 empty] | 0 | [12 empty] | -1
| HSV - Práce a dodávky HSV | [8 empty] | 0
| 99 - Presun hmôt HSV | [8 empty] | 0
| PSV - Práce a dodávky PSV | [8 empty] | 0
| 764 - Konštrukcie klampiarske | [8 empty] | 0
| 9 - Ostatné konštrukcie a práce-búranie | [8 empty] | 0
| VP - Práce naviac | [8 empty] | 0
2) Ostatné náklady | [9 empty] | 0 |  |  |  | DPH
| GZS | [8 empty] | 0 |  |  |  | znížená | [9 empty] | VRN | 0 | 0 | 0 | 0 | 0 | 2
| Mimostaven. doprava | [8 empty] | 0 |  |  |  | znížená | [9 empty] | VRN | 0 | 0 | 0 | 0 | 0 | 2
| Sťažené podmienky | [8 empty] | 0 |  |  |  | znížená | [9 empty] | VRN | 0 | 0 | 0 | 0 | 0 | 2
| Vplyv prostredia | [8 empty] | 0 |  |  |  | znížená | [9 empty] | VRN | 0 | 0 | 0 | 0 | 0 | 2
| Klimatické vplyvy | [8 empty] | 0 |  |  |  | znížená | [9 empty] | VRN | 0 | 0 | 0 | 0 | 0 | 2
| Kompletačná činnosť | [8 empty] | 0 |  |  |  | znížená | [9 empty] | KOMPLETACNA | 0 | 0 | 0 | 0 | 0 | 2
Celkové náklady za stavbu 1) + 2) | [7 empty] | 0
ROZPOČET
Stavba: |  |  | Výmena svetlíkov ns výr. halách SAM - SHIPBUILDING AND MACHINERY a.s., Komárno
Objekt: |  |  | 4 - Hala 2
Miesto: |  |  | Komárno |  |  |  | Dátum: |  | 09.10.2020
Objednávateľ: |  |  | SAM – SHIPBUILDING AND MACHINERY, a.s. |  |  |  | Projektant: |  | INTECH, spol. s r.o., Vlčie Hrdlo, 824 12 Bratisla
Zhotoviteľ: | [6 empty] | Spracovateľ:
PČ | Typ | Kód | Popis |  |  | MJ | Množstvo | J.cena [EUR] |  | Cena celkom [EUR] |  |  | Poznámka | DPH | J. Nh [h] | Nh celkom [h] | J. hmotnosť [t] | Hmotnosť celkom [t] | J. suť [t] | Suť Celkom [t]
Náklady z rozpočtu | [9 empty] | 0 | [5 empty] | 0 |  | 0.00279 |  | 6.984 |  | D | -1 | [7 empty] | 0
| HSV - Práce a dodávky HSV | [8 empty] | 0 | [5 empty] | 0 |  | 0 |  | 6.984 | 1 | D | 0 | ROZPOCET | [6 empty] | 0
| 99 - Presun hmôt HSV | [8 empty] | 0 | [5 empty] | 0 |  | 0 |  | 6.984 | 1 | D | 1 | ROZPOCET | [6 empty] | 0
1 | K | 787300801 | Demontáž pôvodného presklenia (drôtosklo), prítlačných líšt, tesnení a oplechovania sedlových svetlíkov |  |  | m2 | 388 | 0 |  | 0 |  |  |  | znížená |  | 0 | 0 | 0 | 0.018 | 6.984 | 16 | K | 2 | ROZPOCET | 0 | 0 | 0 | 0 | 0 | 2 | 0 | 16 | -2044324976
2 | K | 979011111 | Zvislá doprava sutiny a vybúraných hmôt za prvé podlažie nad alebo pod základným podlažím |  |  | t | 6.984 | 0 |  | 0 |  |  |  | znížená |  | 0 | 0 | 0 | 0 | 0 | 4 | K | 2 | ROZPOCET | 0 | 0 | 0 | 0 | 0 | 2 | 0 | 4 | -886769786
3 | K | 979011121 | Zvislá doprava sutiny a vybúraných hmôt za každé ďalšie podlažie |  |  | t | 6.984 | 0 |  | 0 |  |  |  | znížená |  | 0 | 0 | 0 | 0 | 0 | 4 | K | 2 | ROZPOCET | 0 | 0 | 0 | 0 | 0 | 2 | 0 | 4 | 887561598
4 | K | 979081111 | Odvoz sutiny a vybúraných hmôt na skládku do 1 km |  |  | t | 6.984 | 0 |  | 0 |  |  |  | znížená |  | 0 | 0 | 0 | 0 | 0 | 4 | K | 2 | ROZPOCET | 0 | 0 | 0 | 0 | 0 | 2 | 0 | 4 | 807637935
5 | K | 979081121 | Odvoz sutiny a vybúraných hmôt na skládku za každý ďalší 1 km |  |  | t | 174.6 | 0 |  | 0 |  |  |  | znížená |  | 0 | 0 | 0 | 0 | 0 | 4 | K | 2 | ROZPOCET | 0 | 0 | 0 | 0 | 0 | 2 | 0 | 4 | -368983915
6 | K | 979082111 | Vnútrostavenisková doprava sutiny a vybúraných hmôt do 10 m |  |  | t | 6.984 | 0 |  | 0 |  |  |  | znížená |  | 0 | 0 | 0 | 0 | 0 | 4 | K | 2 | ROZPOCET | 0 | 0 | 0 | 0 | 0 | 2 | 0 | 4 | -1438104968
7 | K | 979082121 | Vnútrostavenisková doprava sutiny a vybúraných hmôt za každých ďalších 5 m |  |  | t | 6.984 | 0 |  | 0 |  |  |  | znížená |  | 0 | 0 | 0 | 0 | 0 | 4 | K | 2 | ROZPOCET | 0 | 0 | 0 | 0 | 0 | 2 | 0 | 4 | -1619137985
8 | K | 979089112 | Poplatok za skladovanie - drevo, sklo, plasty (17 02 ), ostatné |  |  | t | 6.984 | 0 |  | 0 |  |  |  | znížená |  | 0 | 0 | 0 | 0 | 0 | 4 | K | 2 | ROZPOCET | 0 | 0 | 0 | 0 | 0 | 2 | 0 | 4 | -956898989
9 | K | 998011003 | Presun hmôt pre budovy (801, 803, 812), zvislá konštr. z tehál, tvárnic, z kovu výšky do 24 m |  |  | t | 6.984 | 0 |  | 0 |  |  |  | znížená |  | 0 | 0 | 0 | 0 | 0 | 4 | K | 2 | ROZPOCET | 0 | 0 | 0 | 0 | 0 | 2 | 0 | 4 | -254237908
| PSV - Práce a dodávky PSV | [8 empty] | 0 | [5 empty] | 0 |  | 0.00279 |  | 0 | 2 | D | 0 | ROZPOCET | [6 empty] | 0
| 764 - Konštrukcie klampiarske | [8 empty] | 0 | [5 empty] | 0 |  | 0.00279 |  | 0 | 2 | D | 1 | ROZPOCET | [6 empty] | 0
10 | K | 764322370 | Vyspravenie kryytiny po montáži svetlíkov vrátane tep. izilácie |  |  | kpl | 1 | 0 |  | 0 |  |  |  | znížená |  | 0 | 0.00183 | 0.00183 | 0 | 0 | 4 | K | 2 | ROZPOCET | 0 | 0 | 0 | 0 | 0 | 2 | 0 | 4 | 1792690126
11 | K | 767316308.2 | Dodávka a montáž oblúkového svetlíka, výška oblúka 1/6, pôdorysná výmera 3,52x12,25m; presklenie - polykarbonát, odolné voči krupobytiu, hrúbka 20mm; konštrukcia z AL profilov, |  |  | ks | 9 | 0 |  | 0 |  |  |  | znížená |  | 0 | 0 | 0 | 0 | 0 | 16 | K | 2 | ROZPOCET | 0 | 0 | 0 | 0 | 0 | 2 | 0 | 16 | 63374706
12 | K | 767316308.5 | Úprava pôvodnej svetlíkovej obruby (3,520x12,250m) a jej smerové a výškové vyrovnanie osadením vyrovnávacieho L-profilu z PZ plechu; hr. Materiálu 2,0mm - |  |  | ks | 9 | 0 |  | 0 |  |  |  | znížená |  | 0 | 0 | 0 | 0 | 0 | 16 | K | 2 | ROZPOCET | 0 | 0 | 0 | 0 | 0 | 2 | 0 | 16 | -1102603587
| 9 - Ostatné konštrukcie a práce-búranie | [8 empty] | 0 | [5 empty] | 0 |  | 0.00096 |  | 0 | 1 | D | 2 | ROZPOCET | [6 empty] | 0
13 | K | 944941101a | Montáž a následná demontáž certifikovaných bezpečnostných záchytných sietí PP typ ,,S“ spolu s geotextíliou proti prepadu osôb |  |  | kpl | 1 | 0 |  | 0 |  |  |  | znížená |  | 0 | 0.00096 | 0.00096 | 0 | 0 | 4 | K | 3 | ROZPOCET | 0 | 0 | 0 | 0 | 0 | 2 | 0 | 4 | -1549467619
| VP - Práce naviac | [8 empty] | 0 | [11 empty] | D | 0 | PN | [6 empty] | 0
| K | [8 empty] | 0 |  |  |  | znížená | [7 empty] | PN | 1 | PN | 0 | 0 | 0 | 0 | 0 | 2 | 0
| K | [8 empty] | 0 |  |  |  | znížená | [7 empty] | PN | 1 | PN | 0 | 0 | 0 | 0 | 0 | 2 | 0
| K | [8 empty] | 0 |  |  |  | znížená | [7 empty] | PN | 1 | PN | 0 | 0 | 0 | 0 | 0 | 2 | 0
| K | [8 empty] | 0 |  |  |  | znížená | [7 empty] | PN | 1 | PN | 0 | 0 | 0 | 0 | 0 | 2 | 0
| K | [8 empty] | 0 |  |  |  | znížená | [7 empty] | PN | 1 | PN | 0 | 0 | 0 | 0 | 0 | 2 | 0

## 5 - Hala 8
| Hárok obsahuje: |  | 1) Krycí list rozpočtu |  | 2) Rekapitulácia rozpočtu |  |  | 3) Rozpočet |  |  | Späť na hárok: | Rekapitulácia stavby
optimalizované pre tlač zostáv vo formáte A4 - na výšku | [11 empty] | >> skryté stĺpce << | [9 empty] | {ebf15949-ea91-41e8-bda5-ffd598439c9a}
0
KRYCÍ LIST ROZPOČTU | [12 empty] | v --- nižšie sa nachádzajú doplnkové a pomocné údaje k zostavám --- v | [8 empty] | False
| Stavba: |  | Výmena svetlíkov ns výr. halách SAM - SHIPBUILDING AND MACHINERY a.s., Komárno
| Objekt: |  | 5 - Hala 8
| JKSO: | [7 empty] | KS:
| Miesto: |  | Komárno | [5 empty] | Dátum: |  | 09.10.2020
| Objednávateľ: | [7 empty] | IČO:
|  | SAM – SHIPBUILDING AND MACHINERY, a.s. | [6 empty] | IČO DPH:
| Zhotoviteľ: | [7 empty] | IČO:
IČO DPH:
| Projektant: | [7 empty] | IČO:
|  | INTECH, spol. s r.o., Vlčie Hrdlo, 824 12 Bratisla | [6 empty] | IČO DPH:
| Spracovateľ: | [7 empty] | IČO:
IČO DPH:
Poznámka:
| Náklady z rozpočtu | [7 empty] | 0
| Ostatné náklady | [7 empty] | 0
| Cena bez DPH | [7 empty] | 0
| DPH | základná | 20% | z | 0 |  |  |  | 0
|  | znížená | 20% | z | 0 |  |  |  | 0
|  | zákl. prenesená | 20% | z | 0 |  |  |  | 0
|  | zníž. prenesená | 20% | z | 0 |  |  |  | 0
|  | nulová | 0% | z | 0 |  |  |  | 0
| Cena s DPH |  |  | v | EUR |  |  | 0
| Projektant |  |  |  |  | Spracovateľ
| Dátum a podpis: |  |  | Pečiatka |  | Dátum a podpis: |  |  |  | Pečiatka
| Objednávateľ |  |  |  |  | Zhotoviteľ
| Dátum a podpis: |  |  | Pečiatka |  | Dátum a podpis: |  |  |  | Pečiatka
REKAPITULÁCIA ROZPOČTU
Stavba: |  |  | Výmena svetlíkov ns výr. halách SAM - SHIPBUILDING AND MACHINERY a.s., Komárno
Objekt: |  |  | 5 - Hala 8
Miesto: |  |  | Komárno |  |  |  | Dátum: |  | 09.10.2020
Objednávateľ: |  |  | SAM – SHIPBUILDING AND MACHINERY, a.s. |  |  |  | Projektant: |  | INTECH, spol. s r.o., Vlčie Hrdlo, 824 12 Bratisla
Zhotoviteľ: | [6 empty] | Spracovateľ:
Kód - Popis | [9 empty] | Cena celkom [EUR]
1) Náklady z rozpočtu | [9 empty] | 0 | [12 empty] | -1
| HSV - Práce a dodávky HSV | [8 empty] | 0
| 99 - Presun hmôt HSV | [8 empty] | 0
| PSV - Práce a dodávky PSV | [8 empty] | 0
| 764 - Konštrukcie klampiarske | [8 empty] | 0
| 9 - Ostatné konštrukcie a práce-búranie | [8 empty] | 0
| VP - Práce naviac | [8 empty] | 0
2) Ostatné náklady | [9 empty] | 0 |  |  |  | DPH
| GZS | [8 empty] | 0 |  |  |  | znížená | [9 empty] | VRN | 0 | 0 | 0 | 0 | 0 | 2
| Mimostaven. doprava | [8 empty] | 0 |  |  |  | znížená | [9 empty] | VRN | 0 | 0 | 0 | 0 | 0 | 2
| Sťažené podmienky | [8 empty] | 0 |  |  |  | znížená | [9 empty] | VRN | 0 | 0 | 0 | 0 | 0 | 2
| Vplyv prostredia | [8 empty] | 0 |  |  |  | znížená | [9 empty] | VRN | 0 | 0 | 0 | 0 | 0 | 2
| Klimatické vplyvy | [8 empty] | 0 |  |  |  | znížená | [9 empty] | VRN | 0 | 0 | 0 | 0 | 0 | 2
| Kompletačná činnosť | [8 empty] | 0 |  |  |  | znížená | [9 empty] | KOMPLETACNA | 0 | 0 | 0 | 0 | 0 | 2
Celkové náklady za stavbu 1) + 2) | [7 empty] | 0
ROZPOČET
Stavba: |  |  | Výmena svetlíkov ns výr. halách SAM - SHIPBUILDING AND MACHINERY a.s., Komárno
Objekt: |  |  | 5 - Hala 8
Miesto: |  |  | Komárno |  |  |  | Dátum: |  | 09.10.2020
Objednávateľ: |  |  | SAM – SHIPBUILDING AND MACHINERY, a.s. |  |  |  | Projektant: |  | INTECH, spol. s r.o., Vlčie Hrdlo, 824 12 Bratisla
Zhotoviteľ: | [6 empty] | Spracovateľ:
PČ | Typ | Kód | Popis |  |  | MJ | Množstvo | J.cena [EUR] |  | Cena celkom [EUR] |  |  | Poznámka | DPH | J. Nh [h] | Nh celkom [h] | J. hmotnosť [t] | Hmotnosť celkom [t] | J. suť [t] | Suť Celkom [t]
Náklady z rozpočtu | [9 empty] | 0 | [5 empty] | 0 |  | 0.00279 |  | 49.392 |  | D | -1 | [7 empty] | 0
| HSV - Práce a dodávky HSV | [8 empty] | 0 | [5 empty] | 0 |  | 0 |  | 49.392 | 1 | D | 0 | ROZPOCET | [6 empty] | 0
| 99 - Presun hmôt HSV | [8 empty] | 0 | [5 empty] | 0 |  | 0 |  | 49.392 | 1 | D | 1 | ROZPOCET | [6 empty] | 0
1 | K | 787300801 | Demontáž pôvodného presklenia (drôtosklo), prítlačných líšt, tesnení a oplechovania sedlových svetlíkov |  |  | m2 | 2744 | 0 |  | 0 |  |  |  | znížená |  | 0 | 0 | 0 | 0.018 | 49.392 | 16 | K | 2 | ROZPOCET | 0 | 0 | 0 | 0 | 0 | 2 | 0 | 16 | -2076426088
2 | K | 979011111 | Zvislá doprava sutiny a vybúraných hmôt za prvé podlažie nad alebo pod základným podlažím |  |  | t | 49.392 | 0 |  | 0 |  |  |  | znížená |  | 0 | 0 | 0 | 0 | 0 | 4 | K | 2 | ROZPOCET | 0 | 0 | 0 | 0 | 0 | 2 | 0 | 4 | 914471461
3 | K | 979011121 | Zvislá doprava sutiny a vybúraných hmôt za každé ďalšie podlažie |  |  | t | 49.392 | 0 |  | 0 |  |  |  | znížená |  | 0 | 0 | 0 | 0 | 0 | 4 | K | 2 | ROZPOCET | 0 | 0 | 0 | 0 | 0 | 2 | 0 | 4 | -1595714958
4 | K | 979081111 | Odvoz sutiny a vybúraných hmôt na skládku do 1 km |  |  | t | 49.392 | 0 |  | 0 |  |  |  | znížená |  | 0 | 0 | 0 | 0 | 0 | 4 | K | 2 | ROZPOCET | 0 | 0 | 0 | 0 | 0 | 2 | 0 | 4 | 1022517513
5 | K | 979081121 | Odvoz sutiny a vybúraných hmôt na skládku za každý ďalší 1 km |  |  | t | 1234.8 | 0 |  | 0 |  |  |  | znížená |  | 0 | 0 | 0 | 0 | 0 | 4 | K | 2 | ROZPOCET | 0 | 0 | 0 | 0 | 0 | 2 | 0 | 4 | 1883049250
6 | K | 979082111 | Vnútrostavenisková doprava sutiny a vybúraných hmôt do 10 m |  |  | t | 49.392 | 0 |  | 0 |  |  |  | znížená |  | 0 | 0 | 0 | 0 | 0 | 4 | K | 2 | ROZPOCET | 0 | 0 | 0 | 0 | 0 | 2 | 0 | 4 | -1475354150
7 | K | 979082121 | Vnútrostavenisková doprava sutiny a vybúraných hmôt za každých ďalších 5 m |  |  | t | 49.392 | 0 |  | 0 |  |  |  | znížená |  | 0 | 0 | 0 | 0 | 0 | 4 | K | 2 | ROZPOCET | 0 | 0 | 0 | 0 | 0 | 2 | 0 | 4 | 1153481270
8 | K | 979089112 | Poplatok za skladovanie - drevo, sklo, plasty (17 02 ), ostatné |  |  | t | 49.392 | 0 |  | 0 |  |  |  | znížená |  | 0 | 0 | 0 | 0 | 0 | 4 | K | 2 | ROZPOCET | 0 | 0 | 0 | 0 | 0 | 2 | 0 | 4 | -580109582
9 | K | 998011003 | Presun hmôt pre budovy (801, 803, 812), zvislá konštr. z tehál, tvárnic, z kovu výšky do 24 m |  |  | t | 49.392 | 0 |  | 0 |  |  |  | znížená |  | 0 | 0 | 0 | 0 | 0 | 4 | K | 2 | ROZPOCET | 0 | 0 | 0 | 0 | 0 | 2 | 0 | 4 | -2136032843
| PSV - Práce a dodávky PSV | [8 empty] | 0 | [5 empty] | 0 |  | 0.00279 |  | 0 | 2 | D | 0 | ROZPOCET | [6 empty] | 0
| 764 - Konštrukcie klampiarske | [8 empty] | 0 | [5 empty] | 0 |  | 0.00279 |  | 0 | 2 | D | 1 | ROZPOCET | [6 empty] | 0
10 | K | 764322370 | Vyspravenie kryytiny po montáži svetlíkov vrátane tep. izilácie |  |  | kpl | 1 | 0 |  | 0 |  |  |  | znížená |  | 0 | 0.00183 | 0.00183 | 0 | 0 | 4 | K | 2 | ROZPOCET | 0 | 0 | 0 | 0 | 0 | 2 | 0 | 4 | -789127583
11 | K | 767316308.4 | Dodávka a montáž presklenia pevného sedlového strešného svetlíka s presklením PC AKYVER hr.20mm - Opál - Ug= 1,55 W/m2K, polykarbonát so zvýšenou odolnosťou voči krupobytiu 10,400 m x 89,500 m na pôvodnú oceľovú konštrukciu |  |  | ks | 1 | 0 |  | 0 |  |  |  | znížená |  | 0 | 0 | 0 | 0 | 0 | 16 | K | 2 | ROZPOCET | 0 | 0 | 0 | 0 | 0 | 2 | 0 | 16 | -321966812
12 | K | 767316308.4,1 | Dodávka a montáž presklenia pevného sedlového strešného svetlíka s presklením PC AKYVER hr.20mm - Opál - Ug= 1,55 W/m2K, polykarbonát so zvýšenou odolnosťou voči krupobytiu 10,400m x 57,600 m na pôvodnú oceľovú konštrukciu |  |  | ks | 1 | 0 |  | 0 |  |  |  | znížená |  | 0 | 0 | 0 | 0 | 0 | 16 | K | 2 | ROZPOCET | 0 | 0 | 0 | 0 | 0 | 2 | 0 | 16 | -1873783536
13 | K | 767316308.4,2 | Dodávka a montáž presklenia pevného sedlového strešného svetlíka s presklením PC AKYVER hr.20mm - Opál - Ug= 1,55 W/m2K, polykarbonát so zvýšenou odolnosťou voči krupobytiu 10,400 x 41,000 m na pôvodnú oceľovú konštrukciu |  |  | ks | 1 | 0 |  | 0 |  |  |  | znížená |  | 0 | 0 | 0 | 0 | 0 | 16 | K | 2 | ROZPOCET | 0 | 0 | 0 | 0 | 0 | 2 | 0 | 16 | 847919981
14 | K | 767316308.8 | Očistenie a náter pôvodnej podkonštrukcie (1x základný + 1xvrchný náter syntetika), vrátane náteru pozdĺžneho nosníku a šikmej časti rebrovaného plechu nad svetlíkom v šírke 130 mm RAL - odtieň šedej po dohode s investorom |  |  | kpl | 1 | 0 |  | 0 |  |  |  | znížená |  | 0 | 0 | 0 | 0 | 0 | 16 | K | 2 | ROZPOCET | 0 | 0 | 0 | 0 | 0 | 2 | 0 | 16 | 797619318
| 9 - Ostatné konštrukcie a práce-búranie | [8 empty] | 0 | [5 empty] | 0 |  | 0.00096 |  | 0 | 1 | D | 2 | ROZPOCET | [6 empty] | 0
15 | K | 944941101a | Montáž a následná demontáž certifikovaných bezpečnostných záchytných sietí PP typ ,,S“ spolu s geotextíliou proti prepadu osôb |  |  | kpl | 1 | 0 |  | 0 |  |  |  | znížená |  | 0 | 0.00096 | 0.00096 | 0 | 0 | 4 | K | 3 | ROZPOCET | 0 | 0 | 0 | 0 | 0 | 2 | 0 | 4 | 1916140065
| VP - Práce naviac | [8 empty] | 0 | [11 empty] | D | 0 | PN | [6 empty] | 0
| K | [8 empty] | 0 |  |  |  | znížená | [7 empty] | PN | 1 | PN | 0 | 0 | 0 | 0 | 0 | 2 | 0
| K | [8 empty] | 0 |  |  |  | znížená | [7 empty] | PN | 1 | PN | 0 | 0 | 0 | 0 | 0 | 2 | 0
| K | [8 empty] | 0 |  |  |  | znížená | [7 empty] | PN | 1 | PN | 0 | 0 | 0 | 0 | 0 | 2 | 0
| K | [8 empty] | 0 |  |  |  | znížená | [7 empty] | PN | 1 | PN | 0 | 0 | 0 | 0 | 0 | 2 | 0
| K | [8 empty] | 0 |  |  |  | znížená | [7 empty] | PN | 1 | PN | 0 | 0 | 0 | 0 | 0 | 2 | 0

## 6 - Hala 9-16
| Hárok obsahuje: |  | 1) Krycí list rozpočtu |  | 2) Rekapitulácia rozpočtu |  |  | 3) Rozpočet |  |  | Späť na hárok: | Rekapitulácia stavby
optimalizované pre tlač zostáv vo formáte A4 - na výšku | [11 empty] | >> skryté stĺpce << | [9 empty] | {8b4b30dc-1148-49fa-b8a5-97ae301191e3}
0
KRYCÍ LIST ROZPOČTU | [12 empty] | v --- nižšie sa nachádzajú doplnkové a pomocné údaje k zostavám --- v | [8 empty] | False
| Stavba: |  | Výmena svetlíkov ns výr. halách SAM - SHIPBUILDING AND MACHINERY a.s., Komárno
| Objekt: |  | 6 - Hala 9-16
| JKSO: | [7 empty] | KS:
| Miesto: |  | Komárno | [5 empty] | Dátum: |  | 09.10.2020
| Objednávateľ: | [7 empty] | IČO:
|  | SAM – SHIPBUILDING AND MACHINERY, a.s. | [6 empty] | IČO DPH:
| Zhotoviteľ: | [7 empty] | IČO:
IČO DPH:
| Projektant: | [7 empty] | IČO:
|  | INTECH, spol. s r.o., Vlčie Hrdlo, 824 12 Bratisla | [6 empty] | IČO DPH:
| Spracovateľ: | [7 empty] | IČO:
IČO DPH:
Poznámka:
| Náklady z rozpočtu | [7 empty] | 0
| Ostatné náklady | [7 empty] | 0
| Cena bez DPH | [7 empty] | 0
| DPH | základná | 20% | z | 0 |  |  |  | 0
|  | znížená | 20% | z | 0 |  |  |  | 0
|  | zákl. prenesená | 20% | z | 0 |  |  |  | 0
|  | zníž. prenesená | 20% | z | 0 |  |  |  | 0
|  | nulová | 0% | z | 0 |  |  |  | 0
| Cena s DPH |  |  | v | EUR |  |  | 0
| Projektant |  |  |  |  | Spracovateľ
| Dátum a podpis: |  |  | Pečiatka |  | Dátum a podpis: |  |  |  | Pečiatka
| Objednávateľ |  |  |  |  | Zhotoviteľ
| Dátum a podpis: |  |  | Pečiatka |  | Dátum a podpis: |  |  |  | Pečiatka
REKAPITULÁCIA ROZPOČTU
Stavba: |  |  | Výmena svetlíkov ns výr. halách SAM - SHIPBUILDING AND MACHINERY a.s., Komárno
Objekt: |  |  | 6 - Hala 9-16
Miesto: |  |  | Komárno |  |  |  | Dátum: |  | 09.10.2020
Objednávateľ: |  |  | SAM – SHIPBUILDING AND MACHINERY, a.s. |  |  |  | Projektant: |  | INTECH, spol. s r.o., Vlčie Hrdlo, 824 12 Bratisla
Zhotoviteľ: | [6 empty] | Spracovateľ:
Kód - Popis | [9 empty] | Cena celkom [EUR]
1) Náklady z rozpočtu | [9 empty] | 0 | [12 empty] | -1
| HSV - Práce a dodávky HSV | [8 empty] | 0
| 99 - Presun hmôt HSV | [8 empty] | 0
| PSV - Práce a dodávky PSV | [8 empty] | 0
| 764 - Konštrukcie klampiarske | [8 empty] | 0
| 9 - Ostatné konštrukcie a práce-búranie | [8 empty] | 0
| VP - Práce naviac | [8 empty] | 0
2) Ostatné náklady | [9 empty] | 0 |  |  |  | DPH
| GZS | [8 empty] | 0 |  |  |  | znížená | [9 empty] | VRN | 0 | 0 | 0 | 0 | 0 | 2
| Mimostaven. doprava | [8 empty] | 0 |  |  |  | znížená | [9 empty] | VRN | 0 | 0 | 0 | 0 | 0 | 2
| Sťažené podmienky | [8 empty] | 0 |  |  |  | znížená | [9 empty] | VRN | 0 | 0 | 0 | 0 | 0 | 2
| Vplyv prostredia | [8 empty] | 0 |  |  |  | znížená | [9 empty] | VRN | 0 | 0 | 0 | 0 | 0 | 2
| Klimatické vplyvy | [8 empty] | 0 |  |  |  | znížená | [9 empty] | VRN | 0 | 0 | 0 | 0 | 0 | 2
| Kompletačná činnosť | [8 empty] | 0 |  |  |  | znížená | [9 empty] | KOMPLETACNA | 0 | 0 | 0 | 0 | 0 | 2
Celkové náklady za stavbu 1) + 2) | [7 empty] | 0
ROZPOČET
Stavba: |  |  | Výmena svetlíkov ns výr. halách SAM - SHIPBUILDING AND MACHINERY a.s., Komárno
Objekt: |  |  | 6 - Hala 9-16
Miesto: |  |  | Komárno |  |  |  | Dátum: |  | 09.10.2020
Objednávateľ: |  |  | SAM – SHIPBUILDING AND MACHINERY, a.s. |  |  |  | Projektant: |  | INTECH, spol. s r.o., Vlčie Hrdlo, 824 12 Bratisla
Zhotoviteľ: | [6 empty] | Spracovateľ:
PČ | Typ | Kód | Popis |  |  | MJ | Množstvo | J.cena [EUR] |  | Cena celkom [EUR] |  |  | Poznámka | DPH | J. Nh [h] | Nh celkom [h] | J. hmotnosť [t] | Hmotnosť celkom [t] | J. suť [t] | Suť Celkom [t]
Náklady z rozpočtu | [9 empty] | 0 | [5 empty] | 0 |  | 0.00279 |  | 157.392 |  | D | -1 | [7 empty] | 0
| HSV - Práce a dodávky HSV | [8 empty] | 0 | [5 empty] | 0 |  | 0 |  | 157.392 | 1 | D | 0 | ROZPOCET | [6 empty] | 0
| 99 - Presun hmôt HSV | [8 empty] | 0 | [5 empty] | 0 |  | 0 |  | 157.392 | 1 | D | 1 | ROZPOCET | [6 empty] | 0
1 | K | 787300801 | Demontáž pôvodného presklenia (drôtosklo), prítlačných líšt, tesnení a oplechovania sedlových svetlíkov |  |  | m2 | 8744 | 0 |  | 0 |  |  |  | znížená |  | 0 | 0 | 0 | 0.018 | 157.392 | 16 | K | 2 | ROZPOCET | 0 | 0 | 0 | 0 | 0 | 2 | 0 | 16 | -1584827238
2 | K | 979011111 | Zvislá doprava sutiny a vybúraných hmôt za prvé podlažie nad alebo pod základným podlažím |  |  | t | 157.392 | 0 |  | 0 |  |  |  | znížená |  | 0 | 0 | 0 | 0 | 0 | 4 | K | 2 | ROZPOCET | 0 | 0 | 0 | 0 | 0 | 2 | 0 | 4 | 386754098
3 | K | 979011121 | Zvislá doprava sutiny a vybúraných hmôt za každé ďalšie podlažie |  |  | t | 157.392 | 0 |  | 0 |  |  |  | znížená |  | 0 | 0 | 0 | 0 | 0 | 4 | K | 2 | ROZPOCET | 0 | 0 | 0 | 0 | 0 | 2 | 0 | 4 | -1709935602
4 | K | 979081111 | Odvoz sutiny a vybúraných hmôt na skládku do 1 km |  |  | t | 157.392 | 0 |  | 0 |  |  |  | znížená |  | 0 | 0 | 0 | 0 | 0 | 4 | K | 2 | ROZPOCET | 0 | 0 | 0 | 0 | 0 | 2 | 0 | 4 | 983037770
5 | K | 979081121 | Odvoz sutiny a vybúraných hmôt na skládku za každý ďalší 1 km |  |  | t | 3934.8 | 0 |  | 0 |  |  |  | znížená |  | 0 | 0 | 0 | 0 | 0 | 4 | K | 2 | ROZPOCET | 0 | 0 | 0 | 0 | 0 | 2 | 0 | 4 | 1109525997
6 | K | 979082111 | Vnútrostavenisková doprava sutiny a vybúraných hmôt do 10 m |  |  | t | 157.392 | 0 |  | 0 |  |  |  | znížená |  | 0 | 0 | 0 | 0 | 0 | 4 | K | 2 | ROZPOCET | 0 | 0 | 0 | 0 | 0 | 2 | 0 | 4 | 1818935290
7 | K | 979082121 | Vnútrostavenisková doprava sutiny a vybúraných hmôt za každých ďalších 5 m |  |  | t | 157.392 | 0 |  | 0 |  |  |  | znížená |  | 0 | 0 | 0 | 0 | 0 | 4 | K | 2 | ROZPOCET | 0 | 0 | 0 | 0 | 0 | 2 | 0 | 4 | 94179574
8 | K | 979089112 | Poplatok za skladovanie - drevo, sklo, plasty (17 02 ), ostatné |  |  | t | 157.392 | 0 |  | 0 |  |  |  | znížená |  | 0 | 0 | 0 | 0 | 0 | 4 | K | 2 | ROZPOCET | 0 | 0 | 0 | 0 | 0 | 2 | 0 | 4 | -1120546503
9 | K | 998011003 | Presun hmôt pre budovy (801, 803, 812), zvislá konštr. z tehál, tvárnic, z kovu výšky do 24 m |  |  | t | 157.392 | 0 |  | 0 |  |  |  | znížená |  | 0 | 0 | 0 | 0 | 0 | 4 | K | 2 | ROZPOCET | 0 | 0 | 0 | 0 | 0 | 2 | 0 | 4 | 262527928
| PSV - Práce a dodávky PSV | [8 empty] | 0 | [5 empty] | 0 |  | 0.00279 |  | 0 | 2 | D | 0 | ROZPOCET | [6 empty] | 0
| 764 - Konštrukcie klampiarske | [8 empty] | 0 | [5 empty] | 0 |  | 0.00279 |  | 0 | 2 | D | 1 | ROZPOCET | [6 empty] | 0
10 | K | 764322370 | Vyspravenie kryytiny po montáži svetlíkov vrátane tep. izilácie |  |  | kpl | 1 | 0 |  | 0 |  |  |  | znížená |  | 0 | 0.00183 | 0.00183 | 0 | 0 | 4 | K | 2 | ROZPOCET | 0 | 0 | 0 | 0 | 0 | 2 | 0 | 4 | -532607118
11 | K | 767316308.4 | Dodávka a montáž presklenia pevného sedlového strešného svetlíka s presklením PC AKYVER hr.20mm - Opál - Ug= 1,55 W/m2K, polykarbonát so zvýšenou odolnosťou voči krupobytiu 10,400 x 75,750 m na pôvodnú oceľovú konštrukciu |  |  | ks | 8 | 0 |  | 0 |  |  |  | znížená |  | 0 | 0 | 0 | 0 | 0 | 16 | K | 2 | ROZPOCET | 0 | 0 | 0 | 0 | 0 | 2 | 0 | 16 | -377217456
12 | K | 767316308.8 | Očistenie a náter pôvodnej podkonštrukcie (1x základný + 1xvrchný náter syntetika), vrátane náteru pozdĺžneho nosníku a šikmej časti rebrovaného plechu nad svetlíkom v šírke 130 mm RAL - odtieň šedej po dohode s investorom |  |  | kpl | 8 | 0 |  | 0 |  |  |  | znížená |  | 0 | 0 | 0 | 0 | 0 | 16 | K | 2 | ROZPOCET | 0 | 0 | 0 | 0 | 0 | 2 | 0 | 16 | 389226954
| 9 - Ostatné konštrukcie a práce-búranie | [8 empty] | 0 | [5 empty] | 0 |  | 0.00096 |  | 0 | 1 | D | 2 | ROZPOCET | [6 empty] | 0
13 | K | 944941101a | Montáž a následná demontáž certifikovaných bezpečnostných záchytných sietí PP typ ,,S“ spolu s geotextíliou proti prepadu osôb |  |  | kpl | 1 | 0 |  | 0 |  |  |  | znížená |  | 0 | 0.00096 | 0.00096 | 0 | 0 | 4 | K | 3 | ROZPOCET | 0 | 0 | 0 | 0 | 0 | 2 | 0 | 4 | -1425212674
14 | K | 949942101 | Hydraulická zdvíhacia plošina / žeriav |  |  | kpl | 1 | 0 |  | 0 |  |  |  | znížená |  | 0 | 0 | 0 | 0 | 0 | 4 | K | 3 | ROZPOCET | 0 | 0 | 0 | 0 | 0 | 2 | 0 | 4 | 1920434438
| VP - Práce naviac | [8 empty] | 0 | [11 empty] | D | 0 | PN | [6 empty] | 0
| K | [8 empty] | 0 |  |  |  | znížená | [7 empty] | PN | 1 | PN | 0 | 0 | 0 | 0 | 0 | 2 | 0
| K | [8 empty] | 0 |  |  |  | znížená | [7 empty] | PN | 1 | PN | 0 | 0 | 0 | 0 | 0 | 2 | 0
| K | [8 empty] | 0 |  |  |  | znížená | [7 empty] | PN | 1 | PN | 0 | 0 | 0 | 0 | 0 | 2 | 0
| K | [8 empty] | 0 |  |  |  | znížená | [7 empty] | PN | 1 | PN | 0 | 0 | 0 | 0 | 0 | 2 | 0
| K | [8 empty] | 0 |  |  |  | znížená | [7 empty] | PN | 1 | PN | 0 | 0 | 0 | 0 | 0 | 2 | 0